## 核心电路数据
NMOS管 | 宽W/u | 长L/u | 宽长比 | PMOS管 | 宽W//u | 长L | 宽长比 | 电阻 | 阻值/Ω
NM0 | 10 | 1 | 10 | PM0 | 16 | 800n | 20 | Rb | 7.41799k
NM1 | 11 | 0.8 | 13.75 | PM1 | 16 |  | 20 | Rz | 4.94533k
NM2 | 11 |  | 13.75 | PM2 | 16 |  | 20
NM3 | 10 | 1 | 10 | PM3 | 30 |  | 37.5 | 电容 | 电容/fF
NM4 | 10 | 1 | 10 | PM4 | 30 |  | 37.5 | Cc | 524.34
NM5 | 16 | 1 | 16 | PM5 | 10 |  | 12.5
NM6 | 16 | 1 | 16 |  |  |  |  | 源 | 取值
NM7 | 10 | 1 | 10 |  |  |  |  | V0 | 1.8V
NM8 | 10 | 1 | 10 |  |  |  |  | V1 | 0.8V
NM9 | 10 | 1 | 10 |  |  |  |  | I0 | 50uA

## 仿真电路数据
仿真直流增益、带宽和相位裕度
元件 | 取值
V0 | DC voltage=vidc V(0~1.8V扫描)
V1 | AC magnitude=1V Amplitude=20uV Frequency=1KHz
C0 | 2pF
仿真转化速率
V2 | voltage1=0V voltage2=1.8V period=40us Delay time=10us Rise time=1ns Fall time=1ns Pulse width=20us
C0 | 2pF
增益为-10的反向放大器
V0 | DC voltage=1V
V1 | AC magnitude=1V Amplitude=20mV Frequency=1KHz
R0 | 49.4533kΩ
R1 | 4.94533kΩ

## 指标
指标 |  | 指标要求 | 仿真结果
直流增益 |  | >90dB | 93.2641dB
单位增益带宽 |  | 80MHz | 82.3MHz
相位裕度 |  | 60° | 61.0212°
转换 速率 | 上升 | >25V/us | 87.6092M
| 下降 |  | 89.3244M
输出摆幅 |  | 0.6V | 1.166481V
电源电压 |  | 1.8V
负载电容 |  | 2pF
功耗 |  | <1.6mW | 0.36mW

## 反向放大器指标
指标 | 指标要求 | 仿真结果
直流增益 | 20dB | 19.9977dB
单位增益带宽 | 80MHz | 81MHz
相位裕度 | 60° | 84.87°
输出摆幅 | 0.6V | 1.166481V
电源电压 | 1.8V
功耗 | <1.6mW | 0.36mW